## Hoja 1
EMF011 | m² |  | Forjado de viguetas de madera y tablero de paneles "VALERO COMPOPLAK".
Forjado con un intereje de 70 cm, compuesto por viguetas de madera aserrada de abeto (Abies alba), de 10x20 a 15x25 cm de sección y hasta 6 m de longitud, calidad estructural S10, clase resistente C24, protección de la madera con clase de penetración NP2, trabajada en taller colocadas mediante apoyo sobre elemento estructural; y panel "VALERO COMPOPLAK", de 100 mm de espesor, 1200 mm de anchura y 2700 mm de longitud, formado por núcleo de poliestireno expandido (EPS), densidad 30 kg/m³, revestido por las dos caras con fibra de vidrio, de 450 g/m² y composite (WPC), con ranuras en los laterales para permitir el paso del perfil de conexión entre paneles; refuerzo de juntas entre paneles mediante adhesivo bicomponente "VALERO COMPOPLAK", perfiles de MDF "VALERO COMPOPLAK", de 3660x100x10 mm y malla de fibra de vidrio "VALERO COMPOPLAK"; fijado mecánicamente a las viguetas con tornillos autoperforantes para madera, de 6 mm de diámetro y 120 mm de longitud, de acero galvanizado con revestimiento de cromo (4 ud/m²) y adhesivo bicomponente "VALERO COMPOPLAK".
Código |  | Unidad |  | Descripción | Rendimiento | Precio unitario | Importe
1 |  |  |  | Materiales
mt07mee018fd |  | m³ |  | Madera aserrada de abeto (Abies alba) con acabado cepillado, para vigueta de 10x20 a 15x25 cm de sección y hasta 6 m de longitud, para aplicaciones estructurales, calidad estructural S10 según DIN 4074, clase resistente C24 según UNE-EN 338 y UNE-EN 1912 y protección frente a agentes bióticos que se corresponde con la clase de penetración NP2 (3 mm en las caras laterales de la albura) según UNE-EN 351-1, trabajada en taller. | 0.054 | 449.83 | 24.29
mt12ppe010g |  | m² |  | Panel "VALERO COMPOPLAK", de 100 mm de espesor, 1200 mm de anchura y 2700 mm de longitud, formado por núcleo de poliestireno expandido (EPS), densidad 30 kg/m³, revestido por las dos caras con fibra de vidrio, de 450 g/m² y composite (WPC), con ranuras en los laterales para permitir el paso del perfil de conexión entre paneles; resistencia térmica 2,85 m²K/W, conductividad térmica 0,035 W/(mK), factor de resistencia a la difusión del vapor de agua 716, Euroclase E de reacción al fuego, resistencia a flexión 0,603 N/mm² y módulo de elasticidad 54,16 N/mm². | 1.02 | 30 | 30.6
mt12ppe020a |  | m |  | Perfil de MDF "VALERO COMPOPLAK", de 3660x100x10 mm. | 1 | 0.83 | 0.83
mt12ppe030a |  | kg |  | Adhesivo bicomponente "VALERO COMPOPLAK". | 0.8 | 9.17 | 7.34
mt12ppe050a |  | m² |  | Malla de fibra de vidrio "VALERO COMPOPLAK". | 0.35 | 3 | 1.05
mt07emr113fo |  | Ud |  | Tornillo autoperforante para madera, de 6 mm de diámetro y 120 mm de longitud, de acero galvanizado con revestimiento de cromo. | 4 | 0.23 | 0.92
mt08var050 |  | kg |  | Alambre galvanizado para atar, de 1,30 mm de diámetro. | 0.015 | 1.1 | 0.02
[5 empty] | Subtotal materiales: |  | 65.05
2 |  |  |  | Mano de obra
mo048 |  | h |  | Oficial 1ª montador de estructura de madera. | 0.357 | 18.1 | 6.46
mo095 |  | h |  | Ayudante montador de estructura de madera. | 0.179 | 16.94 | 3.03
mo011 |  | h |  | Oficial 1ª montador. | 0.309 | 17.82 | 5.51
mo080 |  | h |  | Ayudante montador. | 0.309 | 16.13 | 4.98
mo043 |  | h |  | Oficial 1ª ferrallista. | 0.025 | 18.1 | 0.45
mo090 |  | h |  | Ayudante ferrallista. | 0.025 | 16.94 | 0.42
[5 empty] | Subtotal mano de obra: |  | 20.85
3 |  |  |  | Costes directos complementarios
|  | % |  | Costes directos complementarios | 2 | 85.9 | 1.72
Coste de mantenimiento decenal: 13,14€ en los primeros 10 años. |  |  |  |  | Costes directos (1+2+3): |  | 87.62