## Hoja 1
EHM016 | m² |  | Sistema de encofrado para muro de hormigón arquitectónico.
Montaje y desmontaje en una cara del muro, de sistema de encofrado a dos caras con acabado visto con textura y relieve, realizado con paneles metálicos modulares, amortizables en 150 usos, con lámina plástica desechable LHV "VALERO LHV", Wood 001, de 0,8 mm de espesor, incorporada a la cara interior del encofrado, para formación de muro de hormigón arquitectónico, de hasta 3 m de altura y superficie plana. Incluso pasamuros para paso de los tensores, berenjenos, elementos de sustentación, fijación y apuntalamiento necesarios para su estabilidad; cola líquida para fijación de la lámina y cinta de juntas.
Código |  | Unidad |  | Descripción | Rendimiento | Precio unitario | Importe
1 |  |  |  | Materiales
mt08eme070a |  | m² |  | Paneles metálicos modulares, para encofrar muros de hormigón de hasta 3 m de altura. | 0.007 | 200 | 1.4
mt08eme075j |  | Ud |  | Estructura soporte de sistema de encofrado vertical, para muros de hormigón a dos caras, de hasta 3 m de altura, formada por tornapuntas metálicos para estabilización y aplomado de la superficie encofrante. | 0.007 | 275 | 1.93
mt08lhv010va |  | m² |  | Lámina plástica desechable LHV "VALERO LHV", Wood 001, de 0,8 mm de espesor, incorporada a la cara interior del encofrado, para obtener una superficie de hormigón con acabado visto, en relieve. | 1 | 17.19 | 17.19
mt08lhv020b |  | l |  | Cola líquida "VALERO LHV". | 0.07 | 12.31 | 0.86
mt08lhv030b |  | m |  | Cinta de juntas "VALERO". | 1.1 | 0.69 | 0.76
mt08var204 |  | Ud |  | Pasamuros de PVC para paso de los tensores del encofrado, de varios diámetros y longitudes. | 0.1 | 1.35 | 0.14
mt08var040a |  | Ud |  | Berenjeno de PVC, de varias dimensiones y 2500 mm de longitud. | 0.5 | 0.55 | 0.28
[5 empty] | Subtotal materiales: |  | 22.56
2 |  |  |  | Mano de obra
mo044 |  | h |  | Oficial 1ª encofrador. | 0.507 | 24.04 | 12.19
mo091 |  | h |  | Ayudante encofrador. | 0.569 | 22.82 | 12.98
[5 empty] | Subtotal mano de obra: |  | 25.17
3 |  |  |  | Costes directos complementarios
|  | % |  | Costes directos complementarios | 2 | 47.73 | 0.95
[5 empty] | Costes directos (1+2+3): |  | 48.68