## Hoja 1
EHS010 | m³ | Pilar rectangular o cuadrado de hormigón armado.
Pilar de sección rectangular o cuadrada de hormigón armado, de 30x30 cm de sección media, realizado con hormigón HA-25/F/20/XC2 fabricado en central, y vertido con cubilote, y acero UNE-EN 10080 B 500 S, con una cuantía aproximada de 120 kg/m³; montaje y desmontaje de sistema de encofrado, con acabado tipo industrial para revestir, en planta de hasta 3 m de altura libre, formado por: superficie encofrante de chapas metálicas, amortizables en 50 usos y estructura soporte vertical de puntales metálicos, amortizables en 150 usos. Incluso berenjenos, alambre de atar, separadores "VALERO" y líquido desencofrante para evitar la adherencia del hormigón al encofrado. El precio incluye la elaboración de la ferralla (corte, doblado y conformado de elementos) en taller industrial y el montaje en el lugar definitivo de su colocación en obra.
Código |  |  | Unidad | Descripción | Rendimiento | Precio unitario | Importe
1 |  |  |  | Materiales
mt07sep010bc |  |  | Ud | Separador homologado de plástico "VALERO", para armaduras de pilares de varios diámetros. | 12 | 0.09 | 1.08
mt07aco010c |  |  | kg | Ferralla elaborada en taller industrial con acero en barras corrugadas, UNE-EN 10080 B 500 S, de varios diámetros. | 120 | 1.6 | 192
mt08var050 |  |  | kg | Alambre galvanizado para atar, de 1,30 mm de diámetro. | 0.6 | 1.5 | 0.9
mt08eup010b |  |  | m² | Chapa metálica de 50x50 cm, para encofrado de pilares de hormigón armado de sección rectangular o cuadrada, de hasta 3 m de altura, incluso accesorios de montaje. | 0.32 | 48 | 15.36
mt50spa081a |  |  | Ud | Puntal metálico telescópico, de hasta 3 m de altura. | 0.099 | 19.25 | 1.91
mt08var040a |  |  | Ud | Berenjeno de PVC, de varias dimensiones y 2500 mm de longitud. | 17.8 | 0.55 | 9.79
mt08dba010d |  |  | l | Agente desmoldeante, a base de aceites especiales, emulsionable en agua, para encofrados metálicos, fenólicos o de madera. | 0.4 | 1.8 | 0.72
mt10haf010ctms |  |  | m³ | Hormigón HA-25/F/20/XC2, fabricado en central. | 1.05 | 92.2 | 96.81
[5 empty] | Subtotal materiales: |  | 318.57
2 |  |  |  | Mano de obra
mo044 |  |  | h | Oficial 1ª encofrador. | 5.864 | 23.03 | 135.05
mo091 |  |  | h | Ayudante encofrador. | 6.702 | 21.86 | 146.51
mo043 |  |  | h | Oficial 1ª ferrallista. | 0.828 | 23.03 | 19.07
mo090 |  |  | h | Ayudante ferrallista. | 0.828 | 21.86 | 18.1
mo045 |  |  | h | Oficial 1ª estructurista, en trabajos de puesta en obra del hormigón. | 0.444 | 23.03 | 10.23
mo092 |  |  | h | Ayudante estructurista, en trabajos de puesta en obra del hormigón. | 1.786 | 21.86 | 39.04
[5 empty] | Subtotal mano de obra: |  | 368
3 |  |  |  | Costes directos complementarios
|  |  | % | Costes directos complementarios | 2 | 686.57 | 13.73
[5 empty] | Costes directos (1+2+3): |  | 700.3